## 24Vin
Load current	Vpp-ripple output	Vaverage	Load regulation	Vin	Iin	Efficiency	Vpp ripple input
[A]	[mV]	[V]	[%]	[V]	[A]	[%]	[mV]
0	9.95	5.0248	0.495999999999999	24	0	#DIV/0!
0.025	8.64	5.025	0.500000000000007	24	0.01	52.34375	8.55
0.05	8.12	5.024	0.48	24	0.02	52.3333333333333	7.37
0.1	8.86	5.023	0.459999999999994	24	0.03	69.7638888888889	7.2
0.2	9.59	5.022	0.440000000000005	24	0.05	83.7	9.53
0.4	10.09	5.02	0.399999999999992	24	0.1	83.6666666666667	13.38
0.6	10.79	5.018	0.359999999999996	24	0.15	83.6333333333333	15.49
0.8	11.4	5.016	0.32	24	0.2	83.6	16.99
1	11.65	5.014	0.280000000000005	24	0.25	83.5666666666667	17.84
1.2	11.95	5.012	0.239999999999991	24	0.3	83.5333333333333	18.2
1.4	12.08	5.01	0.199999999999996	24	0.35	83.5	18.49
1.6	12.37	5.008	0.16	24	0.4	83.4666666666667	18.55
1.8	12.75	5.006	0.120000000000005	24	0.45	83.4333333333333	18.52
2	13.76	5.003	0.0600000000000023	24	0.5	83.3833333333333	18.4

## LineRegulation
Vin
[V]	0.5A out	1A out	1.5A out	2A out
20	5.017	5.012	5.007	5.002
22	5.018
24	5.018	5.013	5.009
26	5.018	5.014	5.009	5.004

Load regulation	0.0199282582702161	0.0398883127243851	0.0399281293671525	0.039968025579532
[%]